## Part 1
Star Connection | Line-to-Line Voltage | 400V
Line Current (A) | 3 Phase Wattmeter (kW) | 3 Phase Apparent Power (KVA) | Power Factor (cos q) | Torque (Nm) | Speed (rpm) | Output Power (W) | Efficiency (%)
0.273 | 0.2214 | 0.3278 | 0.67541 | 0.1 | 2991 | 31.3217 | 14.1471
0.284 | 0.2675 | 0.3414 | 0.78354 | 0.2 | 2976 | 62.3292 | 23.3006
0.302 | 0.3106 | 0.363 | 0.85565 | 0.3 | 2961 | 93.0226 | 29.9493
0.327 | 0.358 | 0.392 | 0.91327 | 0.4 | 2942 | 123.2342 | 34.423
0.358 | 0.4081 | 0.4291 | 0.95106 | 0.5 | 2921 | 152.9432 | 37.4769
0.394 | 0.46 | 0.4724 | 0.97375 | 0.6 | 2901 | 182.2752 | 39.625
0.435 | 0.5144 | 0.5216 | 0.9862 | 0.7 | 2879 | 211.0417 | 41.0268
0.479 | 0.5692 | 0.5732 | 0.99302 | 0.8 | 2857 | 239.3475 | 42.0498
0.526 | 0.6281 | 0.6305 | 0.99619 | 0.9 | 2833 | 267.004 | 42.5098
0.579 | 0.6915 | 0.6936 | 0.99697 | 1 | 2807 | 293.9484 | 42.5088
0.633 | 0.7567 | 0.7595 | 0.99631 | 1.1 | 2781 | 320.3482 | 42.3349
0.691 | 0.8238 | 0.8278 | 0.99517 | 1.2 | 2751 | 345.7009 | 41.9642
0.754 | 0.8959 | 0.9017 | 0.99357 | 1.3 | 2714 | 369.4722 | 41.2403
0.818 | 0.9719 | 0.9795 | 0.99224 | 1.4 | 2677 | 392.4687 | 40.3816
0.888 | 1.0556 | 1.0652 | 0.99099 | 1.5 | 2635 | 413.9048 | 39.2104
0.959 | 1.137 | 1.1482 | 0.99025 | 1.6 | 2588 | 433.6236 | 38.1375

## Part2
Delta Connection | Line-to-Line Voltage | 230 volts
Line Current (A) | 3 Phase Wattmeter (kW) | 3 Phase Apparent Power (KVA) | Power Factor (cos q) | Torque (Nm) | Speed (rpm) | Output Power (W) | Efficiency (%)
0.465 | 0.2066 | 0.3205 | 0.64462 | 0.1 | 2996 | 31.374 | 15.1859
0.481 | 0.2544 | 0.3316 | 0.76719 | 0.2 | 2977 | 62.3501 | 24.5087
0.511 | 0.299 | 0.3517 | 0.85016 | 0.3 | 2959 | 92.9597 | 31.0902
0.556 | 0.3485 | 0.3822 | 0.91183 | 0.4 | 2939 | 123.1085 | 35.3253
0.611 | 0.3987 | 0.4191 | 0.95132 | 0.5 | 2919 | 152.8385 | 38.3342
0.675 | 0.45 | 0.462 | 0.97403 | 0.6 | 2899 | 182.1495 | 40.4777
0.746 | 0.5026 | 0.5095 | 0.98646 | 0.7 | 2875 | 210.7485 | 41.9317
0.825 | 0.5594 | 0.5636 | 0.99255 | 0.8 | 2853 | 239.0124 | 42.7266
0.912 | 0.6198 | 0.6227 | 0.99534 | 0.9 | 2827 | 266.4385 | 42.9878
1.007 | 0.6829 | 0.686 | 0.99548 | 1 | 2798 | 293.0059 | 42.9061
1.106 | 0.7475 | 0.7516 | 0.99454 | 1.1 | 2761 | 318.0444 | 42.5477
1.213 | 0.8166 | 0.8223 | 0.99307 | 1.2 | 2723 | 342.1823 | 41.9033
1.326 | 0.8894 | 0.8971 | 0.99142 | 1.3 | 2681 | 364.9798 | 41.0366
1.446 | 0.9664 | 0.976 | 0.99016 | 1.4 | 2636 | 386.4578 | 39.9894
1.579 | 1.0534 | 1.0651 | 0.98902 | 1.5 | 2588 | 406.5221 | 38.5914
1.722 | 1.1436 | 1.1573 | 0.98816 | 1.6 | 2528 | 423.5705 | 37.0383